## original
682 APPENDIX B. Properties of Pure Species
Table B.2: Constants for the Antoine Equation for Vapor Pressures of Pure Species
B
In P sal/kPa = A
t/°C C
Latent heat of vaporization at the normal boiling point (A H„), and normal boiling point (t n)
Name | Formula/ | Parameters for Antoine Eqn. At B C |  |  | Temp. Range °C | AH,, kJ/mol | t,, °C
Acetone | C3H60 | 14.3145 | 2756.22 | 228.06 | -26 - 77 | 29.1 | 56.2
Acetic acid | C2H402 | 15.0717 | 3580.8 | 224.65 | 24 - 142 | 23.7 | 117.9
Acetonitri le* | C2H3N | 14.895 | 3413.1 | 250.523 | -27 - 81 | 30.19 | 81.6
Benzene | C6H6 | 13.7819 | 2726.81 | 217.572 | 6 - 104 | 30.72 | 80
iso-Butane | C4H10 | 13.8254 | 2181.79 | 248.87 | -83 -- 7 | 21.3 | -11.9
n-Butane | C4H10 | 13.6608 | 2154.7 | 238.789 | -73 - 19 | 22.44 | -0.5
1-Butanol | C4H100 | 15.3144 | 3212.43 | 182.739 | 37 - 138 | 43.29 | 117.6
2-Butano1* | C4H100 | 15.1989 | 3026.03 | 186.5 | 25 - 120 | 40.75 | 99.5
iso-Butanol | C4H100 | 14.6047 | 2740.95 | 166.67 | 30 - 128 | 41.82 | 107.8
tert-Butanol | C4H100 | 14.8445 | 2658.29 | 177.65 | 10- 101 | 39.07 | 82.3
Carbon tetrachloride | CC1.4 | 14.0572 | 2914.23 | 232.148 | -14 ----- 101 | 29.82 | 76.6
Chlorobenzene | C6H5CI | 13.8635 | 3174.78 | 211.7 | 29 - 159 | 35.19 | 131.7
1 -Chlorobutane | C4H9CI | 13.7965 | 2723.73 | 218.265 | -17 - 79 | 30.39 | 78.5
Chloroform | CHC13 | 13.7324 | 2548.74 | 218.552 | -23 - 84 | 29.24 | 61.1
Cyclohexane | C6H 12 | 13.6568 | 2723.44 | 220.618 | 9- 105 | 29.97 | 80.7
Cyclopentane | C5H10 | 13.9727 | 2653.9 | 234.51 | -35 - 71 | 27.3 | 49.2
n-Decane | C 10H22 | 13.9748 | 3442.76 | 193.858 | 65 - 203 | 38.75 | 174.1
Dichloromethane | CH2C12 | 13.9891 | 2463.93 | 223.24 | -38 - 60 | 28.06 | 39.7
Diethyl ether | C4H100 | 14.0735 | 2511.29 | 231.2 | -43 - 55 | 26.52 | 34.4
I ,4-Dioxane | C4H802 | 15.0967 | 3579.78 | 240.337 | 20- 105 | 34.16 | 101.3
n-Eicosane | C20H42 | 14.4575 | 4680.46 | 132.1 | 208 - 379 | 57.49 | 343.6
Ethanol | C2H60 | 16.8958 | 3795.17 | 230.918 | 3 - 96 | 38.56 | 78.2
Ethylbenzene | C8H 10 | 13.9726 | 3259.93 | 212.3 | 33 - 163 | 35.57 | 136.2
Ethylene glycol* | C2H602 | 15.7567 | 4187.46 | 178.65 | 100 - 222 | 50.73 | 197.3
n-Heptane | e7H16 | 13.8622 | 2910.26 | 216.432 | 4 - 123 | 31.77 | 98.4
n-Hexane | C6H 14 | 13.8193 | 2696.04 | 224.317 | -19 - 92 | 28.85 | 68.7
Methanol | CH4O | 16.5785 | 3638.27 | 239.5 | -11 - 83 | 35.21 | 64.7
Methyl acetate | C3H602 | 14.2456 | 2662.78 | 219.69 | -23 - 78 | 30.32 | 56.9
Methyl ethyl ketone | C4H80 | 14.1334 | 2838.24 | 218.69 | -8 - 103 | 31.3 | 79.6
Nitromethane* | CH3NO2 | 14.7513 | 3331.7 | 227.6 | 56 - 146 | 33.99 | 101.2
n-Nonane | C9H20 | 13.9854 | 3311.19 | 202.694 | 46 - 178 | 36.91 | 150.8
iso-Octane | C8H 18 | 13.6703 | 2896.31 | 220.767 | 2 - 125 | 30.79 | 99.2
n-Octane | C811 18 | 13.9346 | 3123.13 | 209.635 | 26 - 152 | 34.41 | 125.6
n-Pentane | C5 H 12 | 13.7667 | 2451.88 | 232.014 | -45 - 58 | 25.79 | 36
Phenol | C6H60 | 14.4387 | 3507.8 | 175.4 | 80 - 208 | 46.18 | 181.8
1 -Propanol | C3H80 | 16.1154 | 3483.67 | 205.807 | 20 - 116 | 41.44 | 97.2
2-Propanol | C3H80 | 16.6796 | 3640.2 | 219.61 | 8 - 100 | 39.85 | 82.2
Toluene | C7H8 | 13.932 | 3056.96 | 217.625 | 13 - 136 | 33.18 | 110.6
Water | HBO | 16.3872 | 3885.7 | 230.17 | 0 - 200 | 40.66 | 100
o-Xylene | C8H10 | 14.0415 | 3358.79 | 212.041 | 40- 172 | 36.24 | 144.4
m-Xylene | C8H10 | 14.1387 | 3381.81 | 216.12 | 35- 166 | 35.66 | 139.1
p-Xylene | C8H10 | 14.0579 | 3331.45 | 214.627 | 35 - 166 | 35.67 | 138.3
Based primarily on data presented by B. E. Poling, J. M. Prausnitz, and J. P. O'Connell,
The Properties of Gases and Liquids, 5th ed., App. A, McGraw-Hill, New York. 2001.
*Antoine parameters adapted from Gmehling et al. See footnote 2, p. 791.
t Antoine parameters A are adjusted to reproduce the listed values of tn.

## perfect
Name | Formula | A | B | C | Tmin (°C) | Tmax (°C) | ΔHn (kJ/mol) | Tn (°C)
Acetone | C3H6O | 14.3145 | 2756.22 | 228.06 | -26 | 77 | 29.1 | 56.2
Acetic acid | C2H4O2 | 15.0717 | 3580.8 | 224.65 | 24 | 142 | 23.7 | 117.9
Acetonitrile* | C2H3N | 14.895 | 3413.1 | 250.523 | -27 | 81 | 30.19 | 81.6
Benzene | C6H6 | 13.7819 | 2726.81 | 217.572 | 6 | 104 | 30.72 | 80
iso-Butane | C4H10 | 13.8254 | 2181.79 | 248.87 | -83 | 7 | 21.3 | -11.9
n-Butane | C4H10 | 13.6608 | 2154.7 | 238.789 | -73 | 19 | 22.44 | -0.5
1-Butanol | C4H10O | 15.3144 | 3212.43 | 182.739 | 37 | 138 | 43.29 | 117.6
2-Butano1* | C4H100 | 15.1989 | 3026.03 | 186.5 | 25 | 120 | 40.75 | 99.5
iso-Butanol | C4H10O | 14.6047 | 2740.95 | 166.67 | 30 | 128 | 41.82 | 107.8
tert-Butanol | C4H10O | 14.8445 | 2658.29 | 177.65 | 10 | 101 | 39.07 | 82.3
Carbon tetrachloride | CCl4 | 14.0572 | 2914.23 | 232.148 | -14 | 101 | 29.82 | 76.6
Chlorobenzene | C6H5CI | 13.8635 | 3174.78 | 211.7 | 29 | 159 | 35.19 | 131.7
1 -Chlorobutane | C4H9Cl | 13.7965 | 2723.73 | 218.265 | -17 | 79 | 30.39 | 78.5
Chloroform | CHCl3 | 13.7324 | 2548.74 | 218.552 | -23 | 84 | 29.24 | 61.1
Cyclohexane | C6H12 | 13.6568 | 2723.44 | 220.618 | 9 | 105 | 29.97 | 80.7
Cyclopentane | C5H10 | 13.9727 | 2653.9 | 234.51 | -35 | 71 | 27.3 | 49.2
n-Decane | C10H22 | 13.9748 | 3442.76 | 193.858 | 65 | 203 | 38.75 | 174.1
Dichloromethane | CH2C12 | 13.9891 | 2463.93 | 223.24 | -38 | 60 | 28.06 | 39.7
Diethyl ether | C4H10O | 14.0735 | 2511.29 | 231.2 | -43 | 55 | 26.52 | 34.4
1 ,4-Dioxane | C4H8O2 | 15.0967 | 3579.78 | 240.337 | 20 | 105 | 34.16 | 101.3
n-Eicosane | C20H42 | 14.4575 | 4680.46 | 132.1 | 208 | 379 | 57.49 | 343.6
Ethanol | C2H6O | 16.8958 | 3795.17 | 230.918 | 3 | 96 | 38.56 | 78.2
Ethylbenzene | C8H10 | 13.9726 | 3259.93 | 212.3 | 33 | 163 | 35.57 | 136.2
Ethylene glycol* | C2H6O2 | 15.7567 | 4187.46 | 178.65 | 100 | 222 | 50.73 | 197.3
n-Heptane | C7H16 | 13.8622 | 2910.26 | 216.432 | 4 | 123 | 31.77 | 98.4
n-Hexane | C6H14 | 13.8193 | 2696.04 | 224.317 | -19 | 92 | 28.85 | 68.7
Methanol | CH4O | 16.5785 | 3638.27 | 239.5 | -11 | 83 | 35.21 | 64.7
Methyl acetate | C3H6O2 | 14.2456 | 2662.78 | 219.69 | -23 | 78 | 30.32 | 56.9
Methyl ethyl ketone | C4H8O | 14.1334 | 2838.24 | 218.69 | -8 | 103 | 31.3 | 79.6
Nitromethane* | CH3NO2 | 14.7513 | 3331.7 | 227.6 | 56 | 146 | 33.99 | 101.2
n-Nonane | C9H20 | 13.9854 | 3311.19 | 202.694 | 26 | 125 | 36.91 | 150.8
iso-Octane | C8H18 | 13.6703 | 2896.31 | 220.767 | 2 | 125 | 30.79 | 99.2
n-Octane | C8H18 | 13.9346 | 3123.13 | 209.635 | 26 | 152 | 34.41 | 125.6
n-Pentane | C5H12 | 13.7667 | 2451.88 | 232.014 | -45 | 58 | 25.79 | 36
Phenol | C6H6O | 14.4387 | 3507.8 | 175.4 | 80 | 208 | 46.18 | 181.8
1 -Propanol | C3H8O | 16.1154 | 3483.67 | 205.807 | 20 | 116 | 41.44 | 97.2
2-Propanol | C3H8O | 16.6796 | 3640.2 | 219.61 | 8 | 100 | 39.85 | 82.2
Toluene | C7H8 | 13.932 | 3056.96 | 217.625 | 13 | 136 | 33.18 | 110.6
Water | H2O | 16.3872 | 3885.7 | 230.17 | 0 | 200 | 40.66 | 100
o-Xylene | C8H10 | 14.0415 | 3358.79 | 212.041 | 40 | 172 | 36.24 | 144.4
m-Xylene | C8H10 | 14.1387 | 3381.81 | 216.12 | 35 | 166 | 35.66 | 139.1
p-Xylene | C8H10 | 14.0579 | 3331.45 | 214.627 | 35 | 166 | 35.67 | 138.3

## to txt
Name | Formula | A | B | C | Tmin (°C) | Tmax (°C)
Acetone | C3H6O | 14.3145 | 2756.22 | 228.06 | -26 | 77
Acetic acid | C2H4O2 | 15.0717 | 3580.8 | 224.65 | 24 | 142
Acetonitrile* | C2H3N | 14.895 | 3413.1 | 250.523 | -27 | 81
Benzene | C6H6 | 13.7819 | 2726.81 | 217.572 | 6 | 104
iso-Butane | C4H10 | 13.8254 | 2181.79 | 248.87 | -83 | 7
n-Butane | C4H10 | 13.6608 | 2154.7 | 238.789 | -73 | 19
1-Butanol | C4H10O | 15.3144 | 3212.43 | 182.739 | 37 | 138
2-Butano1* | C4H100 | 15.1989 | 3026.03 | 186.5 | 25 | 120
iso-Butanol | C4H10O | 14.6047 | 2740.95 | 166.67 | 30 | 128
tert-Butanol | C4H10O | 14.8445 | 2658.29 | 177.65 | 10 | 101
Carbon tetrachloride | CCl4 | 14.0572 | 2914.23 | 232.148 | -14 | 101
Chlorobenzene | C6H5CI | 13.8635 | 3174.78 | 211.7 | 29 | 159
1 -Chlorobutane | C4H9Cl | 13.7965 | 2723.73 | 218.265 | -17 | 79
Chloroform | CHCl3 | 13.7324 | 2548.74 | 218.552 | -23 | 84
Cyclohexane | C6H12 | 13.6568 | 2723.44 | 220.618 | 9 | 105
Cyclopentane | C5H10 | 13.9727 | 2653.9 | 234.51 | -35 | 71
n-Decane | C10H22 | 13.9748 | 3442.76 | 193.858 | 65 | 203
Dichloromethane | CH2C12 | 13.9891 | 2463.93 | 223.24 | -38 | 60
Diethyl ether | C4H10O | 14.0735 | 2511.29 | 231.2 | -43 | 55
1 ,4-Dioxane | C4H8O2 | 15.0967 | 3579.78 | 240.337 | 20 | 105
n-Eicosane | C20H42 | 14.4575 | 4680.46 | 132.1 | 208 | 379
Ethanol | C2H6O | 16.8958 | 3795.17 | 230.918 | 3 | 96
Ethylbenzene | C8H10 | 13.9726 | 3259.93 | 212.3 | 33 | 163
Ethylene glycol* | C2H6O2 | 15.7567 | 4187.46 | 178.65 | 100 | 222
n-Heptane | C7H16 | 13.8622 | 2910.26 | 216.432 | 4 | 123
n-Hexane | C6H14 | 13.8193 | 2696.04 | 224.317 | -19 | 92
Methanol | CH4O | 16.5785 | 3638.27 | 239.5 | -11 | 83
Methyl acetate | C3H6O2 | 14.2456 | 2662.78 | 219.69 | -23 | 78
Methyl ethyl ketone | C4H8O | 14.1334 | 2838.24 | 218.69 | -8 | 103
Nitromethane* | CH3NO2 | 14.7513 | 3331.7 | 227.6 | 56 | 146
n-Nonane | C9H20 | 13.9854 | 3311.19 | 202.694 | 26 | 125
iso-Octane | C8H18 | 13.6703 | 2896.31 | 220.767 | 2 | 125
n-Octane | C8H18 | 13.9346 | 3123.13 | 209.635 | 26 | 152
n-Pentane | C5H12 | 13.7667 | 2451.88 | 232.014 | -45 | 58
Phenol | C6H6O | 14.4387 | 3507.8 | 175.4 | 80 | 208
1 -Propanol | C3H8O | 16.1154 | 3483.67 | 205.807 | 20 | 116
2-Propanol | C3H8O | 16.6796 | 3640.2 | 219.61 | 8 | 100
Toluene | C7H8 | 13.932 | 3056.96 | 217.625 | 13 | 136
Water | H2O | 16.3872 | 3885.7 | 230.17 | 0 | 200
o-Xylene | C8H10 | 14.0415 | 3358.79 | 212.041 | 40 | 172
m-Xylene | C8H10 | 14.1387 | 3381.81 | 216.12 | 35 | 166
p-Xylene | C8H10 | 14.0579 | 3331.45 | 214.627 | 35 | 166